## CuSo4
Label | Dilution (µL) | Conc. (mM) | Conc. (g/L) | g-factor | Absorbance (AUC)
D0 | 0 | 401.0727 | 0.10014 | 2.1954 | 290228.3
D1 | 750:250 | 300.8045 | 0.075106 | 2.1962 | 226833
D2 | 500:500 | 200.5363 | 0.050071 | 2.1968 | 153971.9
D3 | 250:750 | 100.2682 | 0.025035 | 2.1972 | 76805.83
D4 | 125:875 | 50.1341 | 0.012518 | 2.1997 | 38993.11
D5 | 50:950 | 20.0536 | 0.0050071 | 2.197 | 17050.67
D6 | 100:900 | 40.1073 | 0.010014 | 2.1987 | 32272.02
D7 | 100 (D6):900 | 4.0107 | 0.0010014 | 2.1991 | 2909.483
D8 | 100 (D7):900 | 0.40107 | 0.00010014 | 2.1991 | 2909.483
D9 | 100 (D8):900
D10 | 100 (D9):900

## CuSo4_H2O2
Label | Original. CuSO4 Conc. (mM) | volume CuSO4 | Volume. H2O2 3% | Conc. (mM) | mols | Conc. (g/L) | g-factor | Absorbance (AUC)
D0 | 401.0727 | 100 | 200 | 133.6909 | 4.0107e-05 | 0.10014 | 2.1931 | 78480.56
D1 | 300.8045 | 100 | 200 | 100.2682 | 3.008e-05 | 0.075106 | 2.1937 | 52394.26
D2 | 200.5363 | 100 | 200 | 66.8454 | 2.0054e-05 | 0.050071 | 2.1968 | 26066.65
D3 | 100.2682 | 100 | 200 | 33.4227 | 1.0027e-05 | 0.025035 | 2.1962 | 12773.81
D4 | 50.1341 | 100 | 200 | 16.7114 | 5.0134e-06 | 0.012518 | 2.1994 | 11237.93
D5 | 20.0536 | 100 | 200 | 6.6845 | 2.0054e-06 | 0.0050071 | 2.1934 | 2065.856
D6 | 40.1073 | 100 | 200 | 13.3691 | 4.0107e-06 |  | 2.1731 | 5723.94

## Combined
Conc. (mM) | Conc. (g/L) | g-factor | Absorbance (AUC) | Type
401.0727 | 0.10014 | 2.1954 | 290228.3 | CuSO4
300.8045 | 0.075106 | 2.1962 | 226833 | CuSO4
200.5363 | 0.050071 | 2.1968 | 153971.9 | CuSO4
100.2682 | 0.025035 | 2.1972 | 76805.83 | CuSO4
50.1341 | 0.012518 | 2.1997 | 38993.11 | CuSO4
20.0536 | 0.0050071 | 2.197 | 17050.67 | CuSO4
40.1073 | 0.010014 | 2.1987 | 32272.02 | CuSO4
133.6909 | 0.033381 | 2.1931 | 78480.56 | CuSO4+H2O2
100.2682 | 0.025035 | 2.1937 | 52394.26 | CuSO4+H2O2
66.8454 | 0.01669 | 2.1968 | 26066.65 | CuSO4+H2O2
33.4227 | 0.0083452 | 2.1962 | 12773.81 | CuSO4+H2O2
16.7114 | 0.0041726 | 2.1994 | 11237.93 | CuSO4+H2O2
6.6845 | 0.001669 | 2.1934 | 2065.856 | CuSO4+H2O2
13.3691 | 0.0033381 | 2.1731 | 5723.94 | CuSO4+H2O2